## 封-1 工程量清单
|  | 人民医院门诊手术室改造工程 |  |  | 工程
工 程 量 清 单
招 标 人： |  |  | 工 程 造 价 咨 询 人：
| (单位盖章) |  |  | (单位盖章)
法定代表人 或其授权人： |  |  | 法定代表人 或其授权人：
| (签字或盖章) |  |  | (签字或盖章)
编 制 人： |  |  | 复 核 人：
| (造价人员签字盖专用章) |  |  | (造价工程师签字盖专用章)
编 制 时 间： |  |  | 复 核 时 间：

## 表-05 分部分项工程量清单与计价表
分部分项工程量清单与计价表
工程名称：人民医院门诊手术室改造工程 |  |  | 标段： |  |  | 第 1 页 共 2 页
序号 | 项目编码 | 项目名称 项目特征 |  | 计量单位 | 工程数量 |  | 金额（元）
[7 empty] | 综合单价 | 合价 | 其中：暂估价
1 | 011606002001 | 墙柱面龙骨及饰面拆除 1.拆除的基层类型:拆除 墙柱面护墙板 |  | m2 | 12.6
2 | 011601001001 | 砖砌体拆除 1.砌体名称:砖砌体拆除，垃圾外运 |  | m3 | 1.51
3 | 011610002001 | 金属门窗拆除 1.室内高度:塑钢窗拆除，垃圾外运 |  | m2 | 2.72
4 | 011606002002 | 墙柱面龙骨及饰面拆除 1.拆除的基层类型:隔断墙体拆除，垃圾外运 |  | m2 | 17.28
5 | 01B001 | 补窗洞口 1.砖砌体封堵洞口，抹灰 |  | 项 | 2
6 | 01B004 | 拆除艾灸排气扇及管道 |  | 项 | 1
7 | 010801004001 | 木质防火门 1.门代号及洞口尺寸:1.5*2.1m |  | m2 | 6.3
8 | 011406003001 | 满刮腻子 1.基层类型:墙面及顶面刮腻子2遍刷漆2遍 |  | m2 | 352
9 | 011407002001 | 喷刷涂料 1.喷刷涂料部位:顶面及墙面 2.刮腻子要求:2遍 3.涂料品种、喷刷遍数:防酸涂料 |  | m2 | 302.11
10 | 031004003001 | 洗脸盆 1.规格、类型:洗脸盆 台下式 冷热水 |  | 组 | 1
11 | 031004008001 | 其他成品卫生器具 1.规格、类型:成品拖布池安装 |  | 组 | 1
12 | 031004004001 | 洗涤盆 1.规格、类型:不锈钢洗刷池 |  | 组 | 1
13 | 01B002 | 给排水改造 |  | 项 | 1
14 | 01B003 | 电路改造 |  | 项 | 1
15 | 011210001001 | 木隔断 1.骨架、边框材料种类、规格:轻钢龙骨 2.隔板材料品种、规格、颜色:双面石膏板、刮腻子刷漆 |  | m2 | 17.28
16 | 030507006001 | 出入口控制设备 1.名称:门禁系统 |  | 套 | 1
17 | 010802001001 | 金属(塑钢）门 1.门代号及洞口尺寸:钛合金门2.35*2.65m |  | m2 | 6.23
18 | 010101002001 | 挖一般土方 1.土壤类别:机械挖普通土装车 2.弃土运距:自行考虑 |  | m3 | 4
19 | 010507001001 | 散水、坡道 1.垫层材料种类、厚度: 3:7灰土垫层 2.混凝土种类:20cm厚C20现浇混凝土 3.变形缝填塞材料种类:耐酸沥青胶泥 |  | m2 | 9.6
本页小计
分部分项工程量清单与计价表
工程名称：人民医院门诊手术室改造工程 |  |  | 标段： |  |  | 第 2 页 共 2 页
序号 | 项目编码 | 项目名称 项目特征 |  | 计量单位 | 工程数量 |  | 金额（元）
[7 empty] | 综合单价 | 合价 | 其中：暂估价
20 | 040204004001 | 安砌侧(平、缘）石 1.材料品种、规格:石质路沿石1000*0.25*0.1 |  | m | 12
本页小计
合 计

## 表-08 总价措施项目清单与计价表
总价措施项目清单与计价表
工程名称：人民医院门诊手术室改造工程 |  | 标段： |  |  | 第 1 页 共 1 页
序号 | 项目名称 |  | 计算基础 | 费 率（%） |  | 金额（元） | 备注
1 | 夜间施工费 |  |  | 2.55
2 | 二次搬运费 |  |  | 2.18
3 | 冬雨季施工增加费 |  |  | 2.91
4 | 已完工程及设备保护费 |  |  | 0.15
合 计

## 表-12 规费、税金项目清单与计价表
规费、税金项目清单与计价表
工程名称：人民医院门诊手术室改造工程 |  | 标段： |  |  | 第 1 页 共 1 页
序号 | 项目名称 |  | 计算基础 | 费率(%) |  | 金额(元)
1 | 规费
1.1 | 安全文明施工费
1.1.1 | 安全施工费 |  | 分部分项工程费+措施项目费+其他项目费-不取规费_合计 | 3.51
1.1.2 | 环境保护费 |  | 分部分项工程费+措施项目费+其他项目费-不取规费_合计 | 0.56
1.1.3 | 文明施工费 |  | 分部分项工程费+措施项目费+其他项目费-不取规费_合计 | 0.65
1.1.4 | 临时设施费 |  | 分部分项工程费+措施项目费+其他项目费-不取规费_合计 | 0.92
1.2 | 社会保险费 |  | 分部分项工程费+措施项目费+其他项目费-不取规费_合计 | 1.52
1.3 | 住房公积金 |  | 分部分项工程费+措施项目费+其他项目费-不取规费_合计 | 0.245
1.5 | 建设项目工伤保险 |  | 分部分项工程费+措施项目费+其他项目费-不取规费_合计 | 0.105
1.6 | 优质优价费 |  | 分部分项工程费+措施项目费+其他项目费-不取规费_合计 | 0
2 | 税金 |  | 分部分项工程费+措施项目费+其他项目费+规费+设备费-不取税金_合计-甲供材料费-甲供主材费-甲供设备费 | 3
合 计